## command pack
Package
command | header | length | instruction | Parameter | [8 empty] | Checksum | Explanation
sethome | 0xFF | 0x02 | 0x10 | [9 empty] | 0xFC |  | bits | [7 empty] | comment
jog catesian | 0xFF | 0x04 | 0x20 | axis | step | [9 empty] | 1 | 2 | 3 | 4 | 5 | 6 | 7 | 8
jog joint | 0xFF | 0x04 | 0x21 | joint | step | [8 empty] | axis catesian | 1 | 1 | 1 | 1 | x | y | z | rz | 1 = move | 0 = don’t move
move catesian | 0xFF |  | 0x30 | style | x_h | x_l | y_h | y_l | z_h | z_l | rz_h | rz_l |  | axisjog | 1 | 1 | 1 | 1 | j1 | j2 | j3 | j4 | 1 = move | 0 = don’t move
move joint | 0xFF |  | 0x31 | style | j1_h | j1_l | j2_h | j2_l | j3_h | j3_l | j4_h | j4_l |  | step | 0 | 0 | 0 | 0 | step |  |  |  | s 0(+) 1(-) | step 0-15
taskmove | 0xFF |  | 0x40 | start | target | action | [7 empty] | style | 0 | 0 | 0 | 0 | 0 | 0 | f1 | s | s1 = from current pos | s0 = from origin
[14 empty] | start | [8 empty] | x {0,7} | y {0,7} | bar: bits 1; bits 5
initialize chessboard | 0xFF |  | 0x51 | offset | speed | [8 empty] | target | [8 empty] | x {0,7} | y {0,7} | bar: bits 1; bits 5
request Chessboard encoder | 0xFF | 0x04 | 0x52 | ang_h | ang_l | [8 empty] | action | [8 empty] | move 0x01 | take 0x02 | promote 0x03 | castle 0x04
manipulators position | 0xFF | 0x02 | 0x60 | j1_h | j1_l | J2_h | j2_l | J3_h | j3_l | j4_h | j4_l
length = 2 + number of parameter
checksum = ~( (sum(parameter) + length + instruction) & 0xFF )

## maptest
num | x | y | tasksetpoint (From map function) |  |  |  | jointsetpoint (IPK(tasksetpoint)) |  |  |  | Taskspace (FPK(joinsetpoint)) |  |  |  | assume joint 3 = 0 (ไมเลื่อนลง)
|  |  | rz | x | y | z | j1 | j2 | j3 | j4 | rz | x | y | z | d = 360 mm
1 | 175 | 175 | 0 | 535 | 175 | 100 | 0.9 | -1.15 | 0 | 0.26 | 0 | 535 | 175 | 100 | chessboard posiiotn = 0 rad
5 | 175 | -25 | 0 | 535 | -25 | 100 | 0.55 | -1.33 | 0 | 0.8 | 0 | 535 | -24.9 | 100
8 | 175 | -175 | 0 | 535 | -175 | 100 | 0.14 | -1.15 | 0 | 1 | 0 | 535 | -175 | 100
12 | 125 | 25 | 0 | 485 | 24.9 | 100 | 0.76 | -1.61 | 0 | 0.83 | 0 | 485 | 24.9 | 100
28 | 25 | 25 | 0 | 385 | 25 | 100 | 0.96 | -2.06 | 0 | 1.06 | 0 | 385 | 24.9 | 100
33 | -25 | 175 | 0 | 335 | 175 | 100 | 1.46 | -2.04 | 0 | 0.54 | 0 | 334.9 | 175 | 100
40 | -25 | -175 | 0 | 335 | -175 | 100 | 0.26 | -2.04 | 0 | 1.46 | 0 | 334.9 | -175 | 100
53 | ไม่สามารถไปได้ ถ้า joint 4 มี oreintation เหมือนกระดาน
64 | -175 | -175 | 0 | 185 | 175 | 100 | -0.08 | -2.23 | 0 | 1.46 | 0 | 184.9 | 174 | 100

## ack err
Ack
command | header | length | instruction
sethome | 0xFF | 0x01 | 0xA1
jog catesian | 0xFF | 0x01 | 0xA2
jog joint | 0xFF | 0x01 | 0xA2
move catesian | 0xFF | 0x01 | 0xA3
move joint | 0xFF | 0x01 | 0xA3
taskmove | 0xFF | 0x01 | 0xA4
initialize chessboard | 0xFF | 0x01 | 0xA5
request Chessboard encoder | 0xFF | 0x01 | 0xA5
manipulator position | 0xFF | 0x01 | 0xA6
Error
command | header | length | instruction
header error | 0xFF | 0x01 | 0xE1
checksum error | 0xFF | 0x01 | 0xE2
J1_outofreach | 0xFF | 0x01 | 0x1E
j2_outofreach | 0xFF | 0x01 | 0x2E
j3_outofreach | 0xFF | 0x01 | 0x3E
j4_outofreach | 0xFF | 0x01 | 0x4E